## 维修项目含新增加（2）
成都市第八人民医院零星维修项目表
序号 | 项目类别 |  | 项目名称 | 规格型号 | 参数标准 | 单位 | 价格 | 备注
1 | 门类 | 门 | 制作安装防盗门(900*2200mm及以内) | 甲级门 | GB 17565-2007 | 樘 |  | 包干价
2 |  |  | 制作安装防盗门(1800*2200mm) | 甲级门 | GB 17565-2007 | 樘 |  | 包干价
3 |  |  | 制作安装防盗门（其他非标尺寸） | 甲级门 | GB 17565-2007 | ㎡ |  | 包干价
4 |  |  | 制作安装防盗门(900*2200mm及以内) | 乙级门 | GB 17565-2007 | 樘 |  | 包干价
5 |  |  | 制作安装防盗门(1800*2200mm) | 乙级门 | GB 17565-2007 | 樘 |  | 包干价
6 |  |  | 制作安装防盗门（其他非标尺寸） | 乙级门 | GB 17565-2007 | ㎡ |  | 包干价
7 |  |  | 制作安装防盗门(900*2200mm及以内) | 丙级门 | GB 17565-2007 | 樘 |  | 包干价
8 |  |  | 制作安装防盗门(1800*2200mm) | 丙级门 | GB 17565-2007 | 樘 |  | 包干价
9 |  |  | 制作安装防盗门（其他非标尺寸） | 丙级门 | GB 17565-2007 | ㎡ |  | 包干价
10 |  |  | 制作安装防盗门(900*2200mm及以内) | 丁级门 | GB 17565-2007 | 樘 |  | 包干价
11 |  |  | 制作安装防盗门(1800*2200mm) | 丁级门 | GB 17565-2007 | 樘 |  | 包干价
12 |  |  | 制作安装防盗门（其他非标尺寸） | 丁级门 | GB 17565-2007 | ㎡ |  | 包干价
13 |  |  | 制作安装木门(800*2200mm) | 多层实木板 | 普通型 | 樘 |  | 包干价
14 |  |  | 制作安装木门(900*2200mm) | 多层实木板 | 普通型 | 樘 |  | 包干价
15 |  |  | 制作安装木门(1000*2200mm) | 多层实木板 | 普通型 | 樘 |  | 包干价
16 |  |  | 制作安装木门(1200*2200mm) | 多层实木板 | 普通型 | 樘 |  | 包干价
17 |  |  | 制作安装木门(1500*2200mm) | 多层实木板 | 普通型 | 樘 |  | 包干价
18 |  |  | 制作安装木门(1800*2200mm) | 多层实木板 | 普通型 | 樘 |  | 包干价
19 |  |  | 制作安装玻璃大门 | 玻璃厚度8-10mm | 钢化玻璃 | ㎡ |  | 包干价
20 |  |  | 制作安装铝合金门 |  | ≥1.4mm厚铝合金型材，不锈钢合页，不锈钢把手 | ㎡ |  | 包干价
21 |  |  | 制作安装铝合金玻璃门 |  | ≥1.4mm厚铝合金型材，钢化玻璃，不锈钢合页，不锈钢把手 | ㎡ |  | 包干价
22 |  |  | 制作安装卷帘门 |  | 彩钢卷帘门 | ㎡ |  | 包干价
23 |  |  | 制作安装塑钢门 |  | 普通型 | ㎡ |  | 包干价
24 |  |  | 制作安装彩钢泡沫夹芯门 | 普通夹芯彩钢 | 普通型 | ㎡ |  | 包干价
25 |  |  | 制作安装钢制净化门 |  | 板材厚度＞1.2mm，不锈钢铰链，不锈钢门把手 | ㎡ |  | 包干价
26 |  |  | 制作安装钢制防火门 |  | GB12955-2008 消防强制认证、消防3C认证、国标品质 | ㎡ |  | 包干价
27 |  |  | 制作安装木制防火门 |  | GB12955-2008 消防强制认证、消防3C认证、国标品质 | ㎡ |  | 包干价
28 |  |  | 制作安装铝合金纱门 |  | 铝合金型材厚度≥1mm、不锈钢纱网 | ㎡ |  | 包干价
29 |  |  | 制作安装木制纱门 |  | 不锈钢纱网 | ㎡ |  | 包干价
30 |  | 锁 | 拆换牛头锁 |  | 普通型 | 把 |  | 包干价
31 |  |  | 拆换球形锁 |  | 普通型 | 把 |  | 包干价
32 |  |  | 拆换把式锁 |  | 普通型 | 把 |  | 包干价
33 |  |  | 拆换把式锁芯 |  | 普通型 | 个 |  | 包干价
34 |  |  | 拆换把式锁把手 |  | 普通型 | 套 |  | 包干价
35 |  |  | 拆换木门锁芯 |  | 普通型 | 个 |  | 包干价
36 |  |  | 拆换塑钢门锁芯 |  | 普通型 | 个 |  | 包干价
37 |  |  | 拆换防盗门锁体 |  | 不锈钢 | 把 |  | 包干价
38 |  |  | 拆换防盗门锁芯 | 全铜B级 | 标准级别：GA/T73-2015 | 个 |  | 包干价
39 |  |  | 拆换防盗门锁芯 | 全铜A级 | 标准级别：GA/T73-2015 | 个 |  | 包干价
40 |  |  | 拆换防盗门把手 | 普通款 | 普通型 | 付 |  | 包干价
41 |  |  | 拆换防盗门把手 |  | 304不锈钢 | 付 |  | 包干价
42 |  |  | 拆换玻璃门锁 |  | 普通型 | 把 |  | 包干价
43 |  |  | 拆换玻璃大门电子锁、门锁 | 电磁锁 | 普通型 | 把 |  | 包干价
44 |  |  | 拆换防火门锁 |  | 普通型 | 把 |  | 包干价
45 |  |  | 拆换防火门锁芯 |  | 普通型 | 个 |  | 包干价
46 |  |  | 拆换电子磁吸锁 |  | 普通型 | 把 |  | 包干价
47 |  |  | 拆换电子密码锁 |  | 普通型 | 把 |  | 包干价
48 |  |  | 拆换卷帘门锁 |  | 普通型 | 把 |  | 包干价
49 |  |  | 拆换卷帘门弹簧 |  | 普通型 | 套 |  | 包干价
50 |  |  | 拆换推拉门锁 |  | 普通型 | 把 |  | 包干价
51 |  |  | 拆换推拉门锁芯 |  | 普通型 | 把 |  | 包干价
52 |  | 门套 | 密度板双边门套 |  | 普通型 | 米 |  | 包干价
53 |  |  | 密度板单边门套 |  | 普通型 | 米 |  | 包干价
54 |  |  | 木制双边门套 |  | 普通型 | 米 |  | 包干价
55 |  |  | 木制单边门套 |  | 普通型 | 米 |  | 包干价
56 |  |  | 铝合金双边门套 |  | 普通型 | 米 |  | 包干价
57 |  |  | 铝合金单边门套 |  | 普通型 | 米 |  | 包干价
58 |  |  | 不锈钢双边门套 |  | 普通型 | 米 |  | 包干价
59 |  |  | 不锈钢单边门套 |  | 普通型 | 米 |  | 包干价
60 |  | 五金件 | 修门调试 |  | 普通型 | 扇 |  | 包干价
61 |  |  | 拆换纱门网 |  | 聚酯纤维网 | 扇 |  | 包干价
62 |  |  | 拆换纱门网 |  | 不锈钢网 | 扇 |  | 包干价
63 |  |  | 拆换门合页（木门、防火门、防盗门、铁门） |  | 普通型 | 付 |  | 包干价
64 |  |  | 拆换弹簧合页 |  | 普通型 | 付 |  | 包干价
65 |  |  | 拆换门插销 |  | 普通型 | 付 |  | 包干价
66 |  |  | 拆换不锈钢插销 |  | 普通型 | 付 |  | 包干价
67 |  |  | 拆换门链 |  | 普通型 | 套 |  | 包干价
68 |  |  | 拆换门磁碰 |  | 普通型 | 付 |  | 包干价
69 |  |  | 拆换纱门磁碰 |  | 普通型 | 付 |  | 包干价
70 |  |  | 拆换门吸 |  | 普通型 | 付 |  | 包干价
71 |  |  | 拆换纱门吸 |  | 普通型 | 付 |  | 包干价
72 |  |  | 拆换推拉门轨道滑轮 |  | 普通型 | 付 |  | 包干价
73 |  |  | 拆换推拉门轨道 |  | 普通型 | 米 |  | 包干价
74 |  |  | 拆换推拉门拉手 |  | 普通型 | 个 |  | 包干价
75 |  |  | 拆换玻璃门把手 |  | 304不锈钢 | 付 |  | 包干价
76 |  |  | 拆换无线呼叫门铃 |  | 普通型 | 套 |  | 包干价
77 |  |  | 拆换对讲门铃 |  | 普通型 | 套 |  | 包干价
78 |  |  | 拆换门禁 |  | 普通型 | 套 |  | 包干价
79 |  |  | 拆换玻璃门上下夹 |  | 普通型 | 套 |  | 包干价
80 |  |  | 拆换地弹簧 |  | 普通型 | 套 |  | 包干价
81 |  |  | 拆换闭门器 | 液压缓冲 | 普通型 | 个 |  | 包干价
82 |  |  | 磁吸透明软门帘 |  | 普通型 | ㎡ |  | 包干价
83 |  |  | 卫生间门帘(半隔断帘) |  |  | 扇 |  | 包干价
84 |  |  | 防蚊磁吸门帘(金刚纱)普通房门 | 1000*2100及以内 |  | 扇 |  | 包干价
85 |  |  | 防蚊磁吸门帘(纱网) |  |  | 平方米 |  | 包干价
86 |  |  | 拆换门拉手 |  | 普通型 | 个 |  | 包干价
87 | 门窗、玻璃 | 门窗 | 制作安装铝合金推拉窗 | 普通型 | 铝框厚度≥1.2mm，中空钢化玻璃，纱窗 | ㎡ |  | 包干价
88 |  |  | 制作安装塑钢窗 | 普通型 | 钢化玻璃，纱窗 | ㎡ |  | 包干价
89 |  |  | 制作安装铝合金平开窗 | 普通型 | 铝框厚度≥1.2mm，中空钢化玻璃，防盗纱窗（含开启扇） | ㎡ |  | 包干价
90 |  |  | 制作安装铝合金平开窗 | 断桥窗 | 铝框厚度≥1.4mm，中空钢化玻璃，防盗纱窗（含开启扇） | ㎡ |  | 包干价
91 |  |  | 铝合金玻璃隔断 | 100型 | 铝框厚度≥1.2mm，中空钢化玻璃 | ㎡ |  | 包干价
92 |  |  | 铝合金玻璃隔断 | 110型 | 铝框厚度≥1.2mm，中空钢化玻璃 | ㎡ |  | 包干价
93 |  |  | 铝合金推拉门 |  | 铝框厚度≥1.2mm，中空钢化玻璃 | ㎡ |  | 包干价
94 |  |  | 拆换铝合金推拉窗 |  | 普通型 | ㎡ |  | 包干价
95 |  |  | 拆换塑钢窗 |  | 普通型 | ㎡ |  | 包干价
96 |  |  | 拆换铝合金平开窗 |  | 普通型 | ㎡ |  | 包干价
97 |  |  | 拆换铝合金玻璃隔断 |  | 普通型 | ㎡ |  | 包干价
98 |  | 玻璃 | 拆换中空钢化玻璃 |  | 普通型 | ㎡ |  | 包干价
99 |  |  | 拆换钢化玻璃 |  | 普通型 | ㎡ |  | 包干价
100 |  |  | 拆换夹胶钢化玻璃5*5 |  | 普通型 | ㎡ |  | 包干价
101 |  |  | 拆换夹胶钢化玻璃6*6 |  | 普通型 | ㎡ |  | 包干价
102 |  |  | 拆换夹胶钢化玻璃8*8 |  | 普通型 | ㎡ |  | 包干价
103 |  |  | 拆换普通玻璃 |  | 普通型 | ㎡ |  | 包干价
104 |  | 纱窗 | 拆换塑钢窗纱窗 |  | 普通型 | 米 |  | 按高度计算
105 |  |  | 拆换铝合金窗纱窗 |  | 普通型 | 米 |  | 按高度计算
106 |  |  | 拆换木框窗纱网 |  | 普通型 | 扇 |  | 包干价
107 |  |  | 拆换隐形纱窗 |  | 普通型 | 米 |  | 按高度计算
108 |  |  | 拆换防盗网纱窗 |  | 普通型 | 米 |  | 按高度计算
109 |  |  | 前台窗口防盗网纱窗 |  | 普通型 | 个 |  | 包干价
110 |  | 门窗五金 | 拆换推拉窗下滑 |  | 普通型 | 付 |  | 包干价
111 |  |  | 拆换平开窗铰链 |  | 普通型 | 付 |  | 包干价
112 |  |  | 拆换窗户拉手 |  | 普通型 | 付 |  | 包干价
113 |  |  | 拆换窗户锁 |  | 普通型 | 个 |  | 包干价
114 |  |  | 拆换窗户合页 |  | 普通型 | 付 |  | 包干价
115 |  |  | 木窗维修 |  | 普通型 | 扇 |  | 包干价
116 |  |  | 平开窗开启角度调节 |  |  | 扇 |  | 包干价
117 |  |  | 平开窗安装限位器 |  |  | 扇 |  | 包干价
118 |  |  | 窗户翻新刷漆 |  | 普通型 | ㎡ |  | 包干价
119 |  |  | 拆换窗帘、隔断帘轨滑轮 |  | 普通型 | 付 |  | 包干价
120 |  |  | 维修窗帘、隔断帘 |  | 普通型 | 扇 |  | 包干价
121 | 不锈钢制品 |  | 制作安装201不锈钢扶手、围栏 |  | 201不锈钢，有格栅 | 米 |  | 包干价
122 |  |  | 制作安装304不锈钢扶手、围栏 |  | 304不锈钢，有格栅 | 米 |  | 包干价
123 |  |  | 制作安装201不锈钢附墙栏杆 |  | 201不锈钢，无格栅，单杆墙面固定、立地 | 米 |  | 包干价
124 |  |  | 制作安装304不锈钢附墙栏杆 |  | 304不锈钢，无格栅，单杆墙面固定、立地 | 米 |  | 包干价
125 |  |  | 制作安装201不锈钢防护栏 |  | 201不锈钢 | ㎡ |  | 包干价
126 |  |  | 制作安装304不锈钢防护栏 |  | 304不锈钢 | ㎡ |  | 包干价
127 |  |  | 制作安装201不锈钢卫生间扶手 |  | 201不锈钢 | 付 |  | 包干价
128 |  |  | 制作安装304不锈钢卫生间扶手 |  | 304不锈钢 | 付 |  | 包干价
129 |  |  | 制作安装201不锈钢浴缸扶手（400mm长） |  | 201不锈钢 | 付 |  | 包干价
130 |  |  | 制作安装304不锈钢浴缸扶手（400mm长） |  | 304不锈钢 | 付 |  | 包干价
131 |  |  | 制作安装201不锈钢托架 |  | 201不锈钢 | ㎡ |  | 包干价
132 |  |  | 制作安装304不锈钢托架 |  | 304不锈钢 | ㎡ |  | 包干价
133 |  |  | 制作安装201不锈钢挡鼠板 |  | 304不锈钢 | ㎡ |  | 包干价
134 |  |  | 制作安装304不锈钢挡鼠板 |  | 304不锈钢 | ㎡ |  | 包干价
135 |  |  | 制作安装304不锈钢毛巾杆 | 25管 | 304不锈钢 | 米 |  | 包干价
136 |  |  | 制作安装304不锈钢晾衣杆 | 25管 | 304不锈钢 | 米 |  | 包干价
137 |  |  | 不锈钢修补、加固、安装、拆卸 |  | 普通型 | 一个工 |  | 半个工计算（不足半个工按半个工）
138 | 刷漆类 |  | 铁栏杆刷漆 |  | 刷面漆 | 米 |  | 包干价，按栏杆长度计算
139 |  |  | 铁栏杆翻新刷漆 |  | 除锈除漆+刷底漆+刷面漆 | 米 |  | 包干价，按栏杆长度计算
140 |  |  | 防腐木扶手刷木油漆 |  | 刷木油漆2遍 | ㎡ |  | 包干价
141 |  |  | 防腐木地板、梯步刷木油漆 |  | 刷木油漆2遍 | ㎡ |  | 包干价
142 |  |  | 防腐木扶手翻新 |  | 打磨旧漆面见原木色+刮腻子补裂缝+木器漆底漆2遍面漆1遍 | ㎡ |  | 包干价
143 |  |  | 防腐木地板、梯步翻新 |  | 打磨旧漆面见原木色+刮腻子补裂缝+木器漆底漆2遍面漆1遍 | ㎡ |  | 包干价
144 |  |  | 乳胶漆基层处理（刮腻子） |  |  | ㎡ |  | 包干价
145 |  |  | 乳胶漆（底漆、面漆） |  | GB 18582-2020 GB/T 9756-2018 | ㎡ |  | 包干价
146 |  |  | 外墙乳胶漆基层处理 |  | GB/T 23455-2009 | ㎡ |  | 包干价
147 |  |  | 外墙乳胶漆（底漆、面漆） |  | GB 18582-2020 | ㎡ |  | 包干价
148 |  |  | 门翻新刷漆 |  | 除锈除漆+刷底漆+刷面漆 | 扇 |  | 包干价
149 |  |  | 真石漆外墙漆 |  | 1遍抗碱底漆+2遍真石漆+1遍光漆 | ㎡ |  | 包干价
150 |  |  | 刷标线漆 |  | 普通型 | 米 |  | 包干价
151 |  |  | 管道刷漆 |  | 普通型 | 米 |  | 包干价
152 |  |  | 井盖喷警示字 |  |  | 个 |  | 包干价
153 | 吊顶 |  | 天花石膏板吊顶 |  | 普通型 | ㎡ |  | 包干价
154 |  |  | 装饰面板吊顶 |  | 普通型 | ㎡ |  | 包干价
155 |  |  | 铝扣板吊顶(600*600) |  | 铝扣板实际厚度≥0.7mm | ㎡ |  | 包干价
156 |  |  | 铝扣板吊顶（300*300） |  | 铝扣板实际厚度≥0.7mm | ㎡ |  | 包干价
157 |  |  | 石膏板吊顶（600*600） |  | 普通型 | ㎡ |  | 包干价
158 |  |  | 矿棉板吊顶（600*600） |  | 普通型 | ㎡ |  | 包干价
159 |  |  | 更换石膏板、矿棉板 |  | 普通型 | 个 |  | 包干价
160 |  |  | 更换铝扣板（300*300） |  | 普通型 | 张 |  | 包干价
161 |  |  | 维修屋檐 |  |  | 米 |  | 包干价
162 | 墙板 |  | 石膏板轻钢龙骨封墙（单面） |  | 普通型 | ㎡ |  | 包干价
163 |  |  | 石膏板轻钢龙骨封墙（双面） |  | 普通型 | ㎡ |  | 包干价
164 |  |  | 岩棉彩钢板隔墙 |  | 普通型 | ㎡ |  | 包干价
165 |  |  | 制作安装铝塑板 |  | 普通型 | ㎡ |  | 包干价
166 | 瓷砖石材 |  | 拆换外墙砖 |  |  | ㎡ |  | 包干价
167 |  |  | 拆换墙砖 |  |  | ㎡ |  | 包干价
168 |  |  | 拆换地砖 |  |  | ㎡ |  | 包干价
169 |  |  | 拆换大理石地面 |  |  | ㎡ |  | 包干价
170 |  |  | 拆换大理石墙面 |  |  | ㎡ |  | 包干价
171 |  |  | 拆换门槛石 |  |  | 一处 |  | 包干价
172 |  |  | 墙砖空鼓修复 |  |  | ㎡ |  | 包干价
173 |  |  | 墙砖空鼓修复（补新砖） |  |  | ㎡ |  | 包干价
174 | 雨棚、顶 |  | 制作安装不锈钢耐力板阳光雨棚 |  | 304不锈钢材料，耐力板≥2mm厚 | ㎡ |  | 包干价
175 |  |  | 拆换雨棚耐力板 |  | 耐力板≥2mm厚 | ㎡ |  | 包干价
176 |  |  | 铝合金耐力板雨棚 |  |  | ㎡ |  | 包干价
177 |  |  | 方木阳光雨棚 |  | 6*6夹胶钢化玻璃 | ㎡ |  | 包干价
178 |  |  | 钢架阳光雨棚 |  | 镀锌钢矩形管厚度≥3mm，6*6夹胶钢化玻璃 | ㎡ |  | 包干价
179 |  |  | 不锈钢阳光雨棚 |  | 304矩形管，厚度≥3mm，6*6夹胶钢化玻璃 | ㎡ |  | 包干价
180 |  |  | 铝合金阳光雨棚 |  | 矩形管厚度≥3mm，6*6夹胶钢化玻璃 | ㎡ |  | 包干价
181 |  |  | 制作安装彩钢板雨棚 |  |  | ㎡ |  | 包干价
182 |  |  | 制作安装夹芯彩钢雨棚 |  | 岩棉夹芯 | ㎡ |  | 包干价
183 |  |  | 雨棚补漏维修 |  |  | 一个工 |  | 不足半个工按半个工计算
184 | 地板、地面 |  | 强化木地板 |  | GB/T18102-2020 | ㎡ |  | 包干价
185 |  |  | 换地板收口条 |  |  | 根 |  | 包干价
186 |  |  | 防静电地板 |  | 普通型 | ㎡ |  | 包干价
187 |  |  | PVC塑胶地板 | 同质透心PVC地板 | GB/T 11982.2-2015 | ㎡ |  | 包干价
188 |  |  | 环氧地坪漆 |  | 1遍底漆+2遍面漆+1遍清漆 | ㎡ |  | 包干价
189 |  |  | 铺设EPDM橡胶颗粒地面 | 5mm | GB/T 24797.3-2014 | ㎡ |  | 包干价
190 |  |  | 铺设EPDM橡胶颗粒地面 | 13mm | GB/T 24797.3-2014 | ㎡ |  | 包干价
191 |  |  | 颗粒橡胶地面修补 | 5mm | 普通型 | ㎡ |  | 包干价
192 |  |  | 颗粒橡胶地面修补 | 13mm | 普通型 | ㎡ |  | 包干价
193 |  |  | PVC塑胶地板修补 |  | 普通型 | 一个工 |  | 不足半个工按半个工计算
194 | 家具、木制品、五金 | 柜子 | 定制衣柜柜体 |  | 投影面积计算，多层实木免漆板或实木指接免漆板 | ㎡ |  | 包干价
195 |  |  | 定制储物柜 |  | 投影面积计算，多层实木免漆板或实木指接免漆板 | ㎡ |  | 包干价
196 |  |  | 定制衣柜柜体+门板 |  | 投影面积计算，多层实木免漆板或实木指接免漆板 | ㎡ |  | 包干价
197 |  |  | 定制储物柜+门板 |  | 投影面积计算，多层实木免漆板或实木指接免漆板 | ㎡ |  | 包干价
198 |  |  | 定制柜门 |  | 普通型 | ㎡ |  | 包干价
199 |  |  | 拆换衣柜柜体板 |  | 普通型 | ㎡ |  | 包干价
200 |  |  | 拆换衣柜锁 |  | 普通型 | 把 |  | 包干价
201 |  |  | 拆换柜门拉手 |  | 普通型 | 个 |  | 包干价
202 |  | 抽屉 | 抽屉维修加固 |  | 普通型 | 个 |  | 包干价
203 |  |  | 拆换抽屉锁 |  | 普通型 | 把 |  | 包干价
204 |  |  | 拆换抽屉拉手 |  | 普通型 | 个 |  | 包干价
205 |  |  | 拆换抽屉滑轨 |  | 普通型 | 付 |  | 包干价
206 |  |  | 拆换键盘托盘 |  | 普通型 | 个 |  | 包干价
207 |  |  | 拆换键盘抽拉滑轨 |  | 普通型 | 付 |  | 包干价
208 |  |  | 制作安装不锈钢下挂键盘抽拉架子 |  | 普通型 | 个 |  | 包干价
209 |  | 椅子 | 修长椅 |  |  | 张 |  | 包干价
210 |  |  | 长椅翻新刷漆 |  |  | 张 |  | 包干价
211 |  |  | 修单椅 |  |  | 张 |  | 包干价
212 |  |  | 单椅翻新刷漆 |  |  | 张 |  | 包干价
213 |  |  | 做木椅60CM*高100CM） |  |  | 张 |  | 包干价
214 |  | 床 | 修木床 |  |  | 张 |  | 包干价
215 |  |  | 定制木床 | 实木，宽度800mm内 | 普通实木 | 张 |  | 包干价
216 |  | 防腐木 | 拆换防腐木扶手 |  |  | ㎡ |  | 包干价
217 |  |  | 拆换防腐木梯步 |  |  | ㎡ |  | 包干价
218 |  |  | 维修防腐木扶手 |  |  | 米 |  | 包干价
219 |  |  | 维修防腐木梯步 |  |  | 处 |  | 包干价
220 |  |  | 维修防腐木花架 |  |  | 米 |  | 包干价
221 |  | 五金 | 拆换挂锁 |  | 普通型 | 把 |  | 包干价
222 |  |  | 拆换信箱锁 |  | 普通型 | 把 |  | 包干价
223 |  |  | 拆换文件柜锁 |  | 普通型 | 把 |  | 包干价
224 |  |  | 拆换铁柜锁 |  | 普通型 | 把 |  | 包干价
225 |  |  | 拆换板扣 |  | 普通型 | 付 |  | 包干价
226 |  |  | 配普通锁钥匙 |  | 普通型 | 把 |  | 包干价
227 |  |  | 配防盗锁钥匙 |  | 普通型 | 把 |  | 包干价
228 |  |  | 配C级锁钥匙 |  | 普通型 | 把 |  | 包干价
229 |  |  | 拆换柜门铰链 |  | 普通型 | 付 |  | 包干价
230 |  |  | 拆换柜门下滑 |  | 普通型 | 付 |  | 包干价
231 |  |  | 换尼龙橡胶轮 |  | 普通型 | 个 |  | 包干价
232 |  |  | 拆换普通推车轮子 |  | 普通型 | 个 |  | 包干价
233 |  |  | 拆换重型推车轮 |  | 普通型 | 个 |  | 包干价
234 |  |  | 换万向轮 |  | 普通型 | 个 |  | 包干价
235 |  |  | 拆换不锈钢杆座子 |  | 普通型 | 付 |  | 包干价
236 |  |  | 修办公桌 |  |  | 张 |  | 包干价
237 |  |  | 边柜翻新刷漆 | 除锈除漆+刷漆 | 普通型油漆 | 个 |  | 包干价
238 |  |  | 半人镜 |  | 普通型 | 个 |  | 包干价
239 |  |  | 全身镜 |  | 普通型 | 个 |  | 包干价
240 |  |  | 制作安装挂钩（单个） |  | 普通型 | 个 |  | 包干价
241 |  |  | 制作安装挂钩（60CM长） |  | 普通型 | 个 |  | 包干价
242 |  |  | 制作安装木盒 | ≤300*400 | 普通型 |  |  | 包干价
243 |  |  | 木工板 | 18mm | 普通型 | 张 |  | 包干价
244 |  |  | 免漆饰面木工板 | 18mm | 普通型 | 张 |  | 包干价
245 |  |  | 拆换装饰墙面板（木饰面板） |  |  | 平方米 |  | 包干价
246 |  |  | 打玻璃胶 |  | 普通型 | 支 |  | 包干价
247 | 隔断，围挡 |  | 制作安装彩钢板围挡 |  | 普通型 | ㎡ |  | 包干价
248 |  |  | 制作安装PVC围挡 |  | 普通型 | ㎡ |  | 包干价
249 |  |  | 制作安装泡沫夹心围挡 | 岩棉夹芯 | 普通型 | ㎡ |  | 包干价
250 |  |  | 拆换卫生间隔板、隔板门 |  | 普通型 | ㎡ |  | 包干价
251 |  |  | 制作安装隔离网 | 钢网围栏 | 普通型（球场围栏） | ㎡ |  | 包干价
252 | 泥工类 |  | 沥青路面修补 | ≥2CM厚 | 沥青冷补料 | ㎡ |  | 包干价
253 |  |  | 混泥土（自拌）C20 |  |  | m³ |  | 包干价
254 |  |  | 混泥土（商混）C25 |  |  | m³ |  | 包干价
255 |  |  | 混泥土（商混）C30 |  |  | m³ |  | 包干价
256 |  |  | 砖墙拆除 |  |  | ㎡ |  | 包干价
257 |  |  | 轻质隔墙拆除 |  |  | ㎡ |  | 包干价
258 |  |  | 砌砖墙 |  |  | ㎡ |  | 包干价
259 |  |  | 橱柜台面 |  |  | 米 |  | 包干价
260 |  |  | 拆换橱柜 | 台面+柜体+门+打胶 | 普通型 | 米 |  | 包干价
261 |  |  | 橱柜维修 |  |  | 一处 |  | 包干价
262 |  |  | 石材洗手台 | 台面+柜体+门+盆+龙头+软管+打胶 | 普通型 | 米 |  | 包干价
263 |  |  | 石材洗手台维修 |  |  | 一处 |  | 包干价
264 |  |  | 拆换浴缸 |  | 普通型 | 个 |  | 包干价
265 |  |  | 墙面水泥砂浆抹灰 |  |  | ㎡ |  | 包干价
266 |  |  | 建渣清运 |  | 含装车和处理 | 车 |  | 包干价
267 |  |  | 修补花台 |  |  | 米 |  | 包干价
268 |  |  | 墙体开门洞（880*2200） |  | 含建渣清运、水泥砂浆补烂、刮腻子 | 一处 |  | 包干价
269 |  |  | 翻瓦 |  | 含铺防水丙纶+建渣清运 | ㎡ |  | 包干价
270 |  |  | 拆换马桶 |  | 含安装+打胶 | 个 |  | 包干价
271 |  |  | 马桶水泥固定 |  |  | 个 |  | 包干价
272 |  |  | 拆换面盆 |  | 含安装+打胶 | 个 |  | 包干价
273 |  |  | 砌砖混水池（600宽*600长） |  | 防水+贴砖 | 个 |  | 包干价
274 |  |  | 砌砖混洗漱台（400宽*1000长） |  | 防水+贴砖 | 个 |  | 包干价
275 |  |  | 修补排水沟渠 |  |  | 米 |  | 包干价
276 |  |  | 修补广场石砖 |  |  | ㎡ |  | 包干价
277 |  |  | 人行道路面修补 |  |  | ㎡ |  | 包干价
278 |  |  | 路沿石修补 |  |  | 米 |  | 包干价
279 |  |  | 拆换铸铁井盖（盖板） |  |  | 个 |  | 包干价
280 |  |  | 拆换复合材料井盖（盖板） |  | 不承重 | 个 |  | 包干价
281 |  |  | 拆换铸铁井盖（含底座） |  |  | 套 |  | 包干价
282 |  |  | 拆换复合材料井盖（含底座） |  |  | 套 |  | 包干价
283 |  |  | 拆换铸铁沟盖板（400*500） |  |  | 个 |  | 包干价
284 |  |  | 拆换铸铁沟盖板（400*700） |  |  | 个 |  | 包干价
285 |  |  | 拆换304不锈钢沟盖板 | 295*500≤300*580mm | 304不锈钢，≥1.5mm壁厚 | 个 |  | 包干价
286 |  |  | 拆换路沿雨沟板 |  |  | 个 |  | 包干价
287 | 防水、补漏 |  | SBS防水卷材 |  | 符合GB18242-2008（东方雨虹或相当于） | ㎡ |  | 施工进场前建渣清理另计
288 |  |  | 丙纶防水 |  | GB18173.1-2012 | ㎡ |  | 包干价
289 |  |  | 卫生间局部防水维修 |  | 拆除、防水处理、恢复瓷砖 | ㎡ |  | 包干价
290 |  |  | 卫生间整体防水维修 |  | 拆除、防水处理、恢复瓷砖 | ㎡ |  | 包干价
291 |  |  | 刷透明防水胶 |  |  | ㎡ |  | 包干价
292 |  |  | 刷聚氨酯防水涂料 |  |  | ㎡ |  | 包干价
293 |  |  | 裂缝补漏 |  |  | 米 |  | 包干价
294 | 水管类 | PPR | PPR水管 | φ25、φ32 | GB/T18742.2-2017 川路或相当于 | 米 |  | 材料费，其他费用根据现场维修实际情况另计人工费
295 |  |  | 截止阀 | φ25、φ32 | GB/T 18742.3-2017 川路或相当于 | 个 |  | 材料费，其他费用根据现场维修实际情况另计人工费
296 |  |  | 三通 | φ25、φ32 | GB/T 18742.3-2017 川路或相当于 | 个 |  | 材料费，其他费用根据现场维修实际情况另计人工费
297 |  |  | 直接 | φ25、φ32 | GB/T 18742.3-2017 川路或相当于 | 个 |  | 材料费，其他费用根据现场维修实际情况另计人工费
298 |  |  | 角弯 | φ25、φ32 | GB/T 18742.3-2017 川路或相当于 | 个 |  | 材料费，其他费用根据现场维修实际情况另计人工费
299 |  |  | 丝口接头 | φ25、φ32 | GB/T 18742.3-2017 川路或相当于 | 个 |  | 材料费，其他费用根据现场维修实际情况另计人工费
300 |  |  | PPR水管 | φ40 | GB/T18742.2-2017 川路或相当于 | 米 |  | 材料费，其他费用根据现场维修实际情况另计人工费
301 |  |  | 截止阀 | φ40 | GB/T 18742.3-2017 川路或相当于 | 个 |  | 材料费，其他费用根据现场维修实际情况另计人工费
302 |  |  | 三通 | φ40 | GB/T 18742.3-2017 川路或相当于 | 个 |  | 材料费，其他费用根据现场维修实际情况另计人工费
303 |  |  | 直接 | φ40 | GB/T 18742.3-2017 川路或相当于 | 个 |  | 材料费，其他费用根据现场维修实际情况另计人工费
304 |  |  | 角弯 | φ40 | GB/T 18742.3-2017 川路或相当于 | 个 |  | 材料费，其他费用根据现场维修实际情况另计人工费
305 |  |  | 丝口接头 | φ40 | GB/T 18742.3-2017 川路或相当于 | 个 |  | 材料费，其他费用根据现场维修实际情况另计人工费
306 |  |  | PPR水管 | φ50 | GB/T18742.2-2017 川路或相当于 | 米 |  | 材料费，其他费用根据现场维修实际情况另计人工费
307 |  |  | 截止阀 | φ50 | GB/T 18742.3-2017 川路或相当于 | 个 |  | 材料费，其他费用根据现场维修实际情况另计人工费
308 |  |  | 三通 | φ50 | GB/T 18742.3-2017 川路或相当于 | 个 |  | 材料费，其他费用根据现场维修实际情况另计人工费
309 |  |  | 直接 | φ50 | GB/T 18742.3-2017 川路或相当于 | 个 |  | 材料费，其他费用根据现场维修实际情况另计人工费
310 |  |  | 角弯 | φ50 | GB/T 18742.3-2017 川路或相当于 | 个 |  | 材料费，其他费用根据现场维修实际情况另计人工费
311 |  |  | 丝口接头 | φ50 | GB/T 18742.3-2017 川路或相当于 | 个 |  | 材料费，其他费用根据现场维修实际情况另计人工费
312 |  |  | PPR水管 | φ63 | GB/T18742.2-2017 川路或相当于 | 米 |  | 材料费，其他费用根据现场维修实际情况另计人工费
313 |  |  | 截止阀 | φ63 | GB/T 18742.3-2017 川路或相当于 | 个 |  | 材料费，其他费用根据现场维修实际情况另计人工费
314 |  |  | 三通 | φ63 | GB/T 18742.3-2017 川路或相当于 | 个 |  | 材料费，其他费用根据现场维修实际情况另计人工费
315 |  |  | 直接 | φ63 | GB/T 18742.3-2017 川路或相当于 | 个 |  | 材料费，其他费用根据现场维修实际情况另计人工费
316 |  |  | 角弯 | φ63 | GB/T 18742.3-2017 川路或相当于 | 个 |  | 材料费，其他费用根据现场维修实际情况另计人工费
317 |  |  | 丝口接头 | φ63 | GB/T 18742.3-2017 川路或相当于 | 个 |  | 材料费，其他费用根据现场维修实际情况另计人工费
318 |  |  | PPR水管 | φ75 | GB/T18742.2-2017 川路或相当于 | 米 |  | 材料费，其他费用根据现场维修实际情况另计人工费
319 |  |  | 截止阀 | φ75 | GB/T 18742.3-2017多联或相当于 | 个 |  | 材料费，其他费用根据现场维修实际情况另计人工费
320 |  |  | 三通 | φ75 | GB/T 18742.3-2017 川路或相当于 | 个 |  | 材料费，其他费用根据现场维修实际情况另计人工费
321 |  |  | 直接 | φ75 | GB/T 18742.3-2017 川路或相当于 | 个 |  | 材料费，其他费用根据现场维修实际情况另计人工费
322 |  |  | 角弯 | φ75 | GB/T 18742.3-2017 川路或相当于 | 个 |  | 材料费，其他费用根据现场维修实际情况另计人工费
323 |  |  | 丝口接头 | φ75 | GB/T 18742.3-2017 川路或相当于 | 个 |  | 材料费，其他费用根据现场维修实际情况另计人工费
324 |  |  | PPR水管 | φ90 | GB/T 18742.2-2017 川路或相当于 | 米 |  | 材料费，其他费用根据现场维修实际情况另计人工费
325 |  |  | 截止阀 | φ90 | GB/T 18742.3-2017多联或相当于 | 个 |  | 材料费，其他费用根据现场维修实际情况另计人工费
326 |  |  | 三通 | φ90 | GB/T 18742.3-2017 川路或相当于 | 个 |  | 材料费，其他费用根据现场维修实际情况另计人工费
327 |  |  | 直接 | φ90 | GB/T 18742.3-2017 川路或相当于 | 个 |  | 材料费，其他费用根据现场维修实际情况另计人工费
328 |  |  | 角弯 | φ90 | GB/T 18742.3-2017 川路或相当于 | 个 |  | 材料费，其他费用根据现场维修实际情况另计人工费
329 |  |  | 丝口接头 | φ90 | GB/T 18742.3-2017 川路或相当于 | 个 |  | 材料费，其他费用根据现场维修实际情况另计人工费
330 |  |  | PPR水管 | φ110 | GB/T18742.2-2017 川路或相当于 | 米 |  | 材料费，其他费用根据现场维修实际情况另计人工费
331 |  |  | 截止阀 | φ110 | GB/T 18742.3-2017多联或相当于 | 个 |  | 材料费，其他费用根据现场维修实际情况另计人工费
332 |  |  | 三通 | φ110 | GB/T 18742.3-2017 川路或相当于 | 个 |  | 材料费，其他费用根据现场维修实际情况另计人工费
333 |  |  | 直接 | φ110 | GB/T 18742.3-2017 川路或相当于 | 个 |  | 材料费，其他费用根据现场维修实际情况另计人工费
334 |  |  | 角弯 | φ110 | GB/T 18742.3-2017 川路或相当于 | 个 |  | 材料费，其他费用根据现场维修实际情况另计人工费
335 |  | PVC-U | PVC排水管 | φ50、φ75 | GB/T 5836.1-2018 川路或相当于 | 米 |  | 材料费，其他费用根据现场维修实际情况另计人工费
336 |  |  | U型湾 | φ50、φ75 | GB/T 5836.2-2018 川路或相当于 | 个 |  | 材料费，其他费用根据现场维修实际情况另计人工费
337 |  |  | 45°弯 | φ50、φ75 | GB/T 5836.2-2018 川路或相当于 | 个 |  | 材料费，其他费用根据现场维修实际情况另计人工费
338 |  |  | 90°弯 | φ50、φ75 | GB/T 5836.2-2018 川路或相当于 | 个 |  | 材料费，其他费用根据现场维修实际情况另计人工费
339 |  |  | 直接 | φ50、φ75 | GB/T 5836.2-2018 川路或相当于 | 个 |  | 材料费，其他费用根据现场维修实际情况另计人工费
340 |  |  | 三通 | φ50、φ75 | GB/T 5836.2-2018 川路或相当于 | 个 |  | 材料费，其他费用根据现场维修实际情况另计人工费
341 |  |  | PVC排水管 | φ90、φ110 | GB/T 5836.1-2018 川路或相当于 | 米 |  | 材料费，其他费用根据现场维修实际情况另计人工费
342 |  |  | U型湾 | φ90、φ110 | GB/T 5836.2-2018 川路或相当于 | 个 |  | 材料费，其他费用根据现场维修实际情况另计人工费
343 |  |  | 45°弯 | φ90、φ110 | GB/T 5836.2-2018 川路或相当于 | 个 |  | 材料费，其他费用根据现场维修实际情况另计人工费
344 |  |  | 90°弯 | φ90、φ110 | GB/T 5836.2-2018 川路或相当于 | 个 |  | 材料费，其他费用根据现场维修实际情况另计人工费
345 |  |  | 直接 | φ90、φ110 | GB/T 5836.2-2018 川路或相当于 | 个 |  | 材料费，其他费用根据现场维修实际情况另计人工费
346 |  |  | 三通 | φ90、φ110 | GB/T 5836.2-2018 川路或相当于 | 个 |  | 材料费，其他费用根据现场维修实际情况另计人工费
347 |  | PE | 管材 | φ50、φ63 | GB/T 13663.2-2018 | 米 |  | 材料费，其他费用根据现场维修实际情况另计人工费
348 |  |  | 截止阀 | φ50、φ63 | GB/T 13663.3-2018 | 个 |  | 材料费，其他费用根据现场维修实际情况另计人工费
349 |  |  | 管件 | φ50、φ63 | GB/T 13663.3-2018 | 个 |  | 材料费，其他费用根据现场维修实际情况另计人工费
350 |  |  | 管材 | φ75、φ90 | GB/T 13663.2-2018 | 米 |  | 材料费，其他费用根据现场维修实际情况另计人工费
351 |  |  | 截止阀 | φ75、φ90 | GB/T 13663.3-2018 | 个 |  | 材料费，其他费用根据现场维修实际情况另计人工费
352 |  |  | 管件 | φ75、φ90 | GB/T 13663.3-2018 | 个 |  | 材料费，其他费用根据现场维修实际情况另计人工费
353 |  |  | 管材 | φ110、φ125 | GB/T 13663.2-2018 | 米 |  | 材料费，其他费用根据现场维修实际情况另计人工费
354 |  |  | 截止阀 | φ110、φ125 | GB/T 13663.3-2018 | 个 |  | 材料费，其他费用根据现场维修实际情况另计人工费
355 |  |  | 管件 | φ110、φ125 | GB/T 13663.3-2018 | 个 |  | 材料费，其他费用根据现场维修实际情况另计人工费
356 | 其他类 |  | 拆换管道保温棉管 | ≤φ32管 | GB8624-2012 B1级橡塑保温管 | 米 |  | 包干价
357 |  |  | 拆换管道保温棉管 | φ33≤φ75管 | GB8624-2012 B1级橡塑保温管 | 米 |  | 包干价
358 |  |  | 拆换管道保温棉管 | φ76≤φ110管 | B1级橡塑保温管 | 米 |  | 包干价
359 |  |  | 拆换垃圾箱 | 2分类 |  | 套 |  | 包干价
360 |  |  | 拆换陶瓷拖把池 | ≤500*500mm |  | 个 |  | 包干价
361 |  |  | 拆换踢脚线（石材或瓷砖） |  |  | 米 |  | 包干价
362 |  |  | 拆换木踢脚线 |  |  | 米 |  | 包干价
363 |  |  | 瓷砖踢脚线脱落修复 |  |  | 米 |  | 包干价
364 |  |  | 封塑料膜 |  |  | ㎡ |  | 包干价
365 |  |  | 减速带 |  |  | 米 |  | 包干价
366 |  |  | 停车柱 |  |  | 个 |  | 包干价
367 |  |  | 停车场车位挡车器(黄黑色橡胶) |  |  | 个 |  | 包干价
368 |  |  | 停车场护墙角(黄黑色橡胶) |  |  | 个 |  | 包干价
369 |  |  | L型防撞护角(黄黑色铁) |  |  | 个 |  | 包干价
370 |  |  | 台阶斜坡垫 | 宽度600及以内 |  | 米 |  | 包干价
371 |  |  | 病区过道扶手维修 |  |  | 处 |  | 包干价
372 |  |  | 病区过道扶手更换 |  |  | 米 |  | 包干价
373 |  |  | 墙角防撞护角 |  |  | 米 |  | 包干价
374 | 清掏 |  | 化粪池、污水井清运 |  | 1立方米起运 | 立方米 |  | 包干价
375 | 疏通管道 |  | 疏通50管排水 |  |  | 一处 |  | 包干价
376 |  |  | 疏通75管排水 |  |  | 一处 |  | 包干价
377 |  |  | 疏通90管排水 |  |  | 一处 |  | 包干价
378 |  |  | 疏通110管排水 |  |  | 一处 |  | 包干价
379 |  |  | 疏通污水井管道 |  |  | 一处 |  | 包干价
380 |  |  | 疏通马桶 |  |  | 一处 |  | 包干价
381 |  |  | 疏通小便池 |  |  | 一处 |  | 包干价
382 |  |  | 疏通蹲便 |  |  | 一处 |  | 包干价
383 | 风管 |  | 通风(排烟)管道调试维修 |  |  | 一个工 |  | 不足半个工按半个工计算
384 |  |  | 通风(排烟)管道 |  |  | 平方米 |  | 按周长计面积
385 |  |  | 通风(排烟)管道软连接(帆布) |  |  | 平方米 |  | 按周长计面积
386 |  |  | 通风(排烟)管道软连接(铝箔) |  |  | 平方米 |  | 按周长计面积
387 | 人工 |  | 维修人工工时费 |  |  | 一个工 |  | 不足半个工按半个工计算